## トライアル実験
トライアル
|  | 温度[℃]→ |  | 17 |  | 圧力[mmHg]→ |  | 761 |  | 水の密度[kg/m^3]→ |  | 999 | 重力加速度[m/s]→ |  | 9.8066 |  | 重心位置 | d1→ | 0.03 | d2→ | 0.37 | h→ | 0.0214 |  | 主翼面積S[m^2]→ |  | 0.0963 |  | 平均空力翼弦c[m]→ |  | 0.0927
[6 empty] | 空気の粘性係数→ |  | 1.81e-05 |  | 空気の密度[kg/m^3]→ |  | 1.2 | 較正係数 | 24.689 | 24.676 | 25.175 | 7.3986 | 7.408
|  | 風なし |  |  |  |  | 風あり | [8 empty] | 風なし |  |  |  |  | 風あり |  |  |  |  | 差分 |  |  |  |  | 求めるべきもの
| α[°] | CH1 | CH2 | CH3 | CH4 | CH5 | マノメータ[mmH2O] | CH1 | CH2 | CH3 | CH4 | CH5 | α'[rad] | 動圧q[Pa] | 流速V[m/s] | L1_R | L1_L | L2 | D_R | D_L | L1_R | L1_L | L2 | D_R | D_L | L1_R | L1_L | L2 | D_R | D_L | L | D | M_CG | C_L | C_D | L/D | C_M | Re
| 0 | 0.01542 | 0.01385 | -0.003521 | -0.004306 | 0.02297 | 24.8 | 0.05522 | 0.03949 | -0.06701 | 0.1237 | 0.1152 | 0.22689 | 242.9617 | 20.123 | 0.3807 | 0.34176 | -0.088641 | -0.031858 | 0.17016 | 1.3633 | 0.97446 | -1.687 | 0.91521 | 0.8534 | 0.98262 | 0.63269 | -1.5983 | 0.94707 | 0.68324 | 0.016979 | 0.51268 | 0.63751 | 0.0007257 | 0.021912 | 0.033119 | 0.29393 | 123673.2297
| 6 | -0.05418 | -0.06906 | 0.1907 | -0.01029 | 0.03726 | 25 | 0.1848 | 0.1577 | 0.2463 | 0.1201 | 0.1347 | 0.33161 | 244.9211 | 20.204 | -1.3377 | -1.7041 | 4.8009 | -0.076132 | 0.27602 | 4.5625 | 3.8914 | 6.2006 | 0.88857 | 0.99786 | 5.9002 | 5.5955 | 1.3997 | 0.9647 | 0.72184 | 12.8954 | 0.5599 | -0.23665 | 0.54674 | 0.023739 | 23.0316 | -0.10824 | 124170.9107
| 8 | -0.09069 | -0.1119 | 0.2693 | -0.03105 | 0.01797 | 25 | 0.2163 | 0.1856 | 0.3385 | 0.1149 | 0.1304 | 0.36652 | 244.9211 | 20.204 | -2.239 | -2.7612 | 6.7796 | -0.22973 | 0.13312 | 5.3402 | 4.5799 | 8.5217 | 0.8501 | 0.966 | 7.5793 | 7.3411 | 1.7421 | 1.0798 | 0.83288 | 16.6625 | 0.78607 | -0.28752 | 0.70646 | 0.033328 | 21.1972 | -0.1315 | 124170.9107
| 10 | -0.1166 | -0.1426 | 0.3436 | -0.02689 | 0.02761 | 24.8 | 0.2452 | 0.2082 | 0.4639 | 0.1454 | 0.1784 | 0.40143 | 242.9617 | 20.123 | -2.8787 | -3.5188 | 8.6501 | -0.19895 | 0.20453 | 6.0537 | 5.1375 | 11.6787 | 1.0758 | 1.3216 | 8.9325 | 8.6563 | 3.0286 | 1.2747 | 1.1171 | 20.6174 | 1.2741 | -0.67813 | 0.88119 | 0.054457 | 16.1815 | -0.31266 | 123673.2297

## フラップ0度
フラップ0度
|  | 温度[℃]→ |  | 20 |  | 圧力[mmHg]→ |  | 761.5 |  | 水の密度[kg/m^3]→ |  | 999 | 重力加速度[m/s]→ |  | 9.8066 |  | 重心位置 | d1→ | 0.03 | d2→ | 0.37 | h→ | 0.0214 |  | 主翼面積S[m^2]→ |  | 0.0963 |  | 平均空力翼弦c[m]→ |  | 0.0927
[6 empty] | 空気の粘性係数→ |  | 1.81e-05 |  | 空気の密度[kg/m^3]→ |  | 1.2 | 較正係数 | 24.689 | 24.676 | 25.175 | 7.3986 | 7.408
|  | 風なし |  |  |  |  | 風あり | [8 empty] | 風なし |  |  |  |  | 風あり |  |  |  |  | 差分 |  |  |  |  | 求めるべきもの
| α[°] | CH1 | CH2 | CH3 | CH4 | CH5 | マノメータ[mmH2O] | CH1 | CH2 | CH3 | CH4 | CH5 | α'[rad] | 動圧q[Pa] | 流速V[m/s] | L1_R | L1_L | L2 | D_R | D_L | L1_R | L1_L | L2 | D_R | D_L | L1_R | L1_L | L2 | D_R | D_L | L | D | M_CG | C_L | C_D | L/D | C_M | Re
| -4 | -0.0008209 | 0.0001703 | 0.0003858 | 8.913e-05 | 0.0009963 | 14.18 | -0.04002 | -0.02535 | -0.05053 | 0.09765 | 0.05326 | 0.15708 | 138.9192 | 15.2162 | -0.020267 | 0.0042023 | 0.0097125 | 0.00065944 | 0.0073806 | -0.98805 | -0.62554 | -1.2721 | 0.72247 | 0.39455 | -0.96779 | -0.62974 | -1.2818 | 0.72181 | 0.38717 | -2.8793 | 0.46995 | 0.44287 | -0.21523 | 0.035129 | -6.1268 | 0.35712 | 93516.4425
| 0 | -0.0008209 | 0.001269 | 0.0008742 | 0.0005775 | -0.002056 | 14.1 | 0.04362 | 0.05316 | -0.02318 | 0.07591 | 0.04544 | 0.22689 | 138.1355 | 15.1732 | -0.020267 | 0.031314 | 0.022008 | 0.0042727 | -0.015231 | 1.0769 | 1.3118 | -0.58356 | 0.56163 | 0.33662 | 1.0972 | 1.2805 | -0.60556 | 0.55736 | 0.35185 | 1.7721 | 0.27378 | 0.28684 | 0.13322 | 0.020581 | 6.4727 | 0.23261 | 93252.2713
| 4 | -0.001187 | 0.001269 | -0.0003468 | -0.0003993 | -0.001568 | 14.25 | 0.1236 | 0.1462 | 0.01992 | 0.07506 | 0.04813 | 0.29671 | 139.605 | 15.2537 | -0.029306 | 0.031314 | -0.0087307 | -0.0029543 | -0.011616 | 3.0516 | 3.6076 | 0.50149 | 0.55534 | 0.35655 | 3.0809 | 3.5763 | 0.51022 | 0.55829 | 0.36816 | 7.1674 | 0.28427 | -0.026076 | 0.53313 | 0.021145 | 25.2131 | -0.020924 | 93746.9817
| 8 | 0.001743 | 0.002124 | 0.001729 | -0.0002772 | -0.00169 | 14.45 | 0.2032 | 0.2234 | 0.06083 | 0.08739 | 0.07511 | 0.36652 | 141.5644 | 15.3604 | 0.043033 | 0.052412 | 0.043528 | -0.0020509 | -0.01252 | 5.0168 | 5.5126 | 1.5314 | 0.64656 | 0.55641 | 4.9738 | 5.4602 | 1.4879 | 0.64861 | 0.56893 | 11.9218 | 0.56635 | -0.29574 | 0.87451 | 0.041544 | 21.0502 | -0.23402 | 94402.563
| 10 | -0.0005767 | 0.003711 | -0.0001026 | -3.297e-05 | 0.003683 | 13.95 | 0.216 | 0.2147 | 0.07914 | 0.1083 | 0.121 | 0.40143 | 136.666 | 15.0923 | -0.014238 | 0.091573 | -0.002583 | -0.00024393 | 0.027284 | 5.3328 | 5.2979 | 1.9923 | 0.80127 | 0.89637 | 5.3471 | 5.2064 | 1.9949 | 0.80151 | 0.86908 | 12.5484 | 1.0419 | -0.4602 | 0.95346 | 0.079169 | 12.0433 | -0.37721 | 92754.9223
| 12 | 0.001133 | 0.0009029 | 0.0008742 | -0.001254 | 0.0009963 | 14.15 | 0.2346 | 0.1887 | 0.1095 | 0.1653 | 0.1848 | 0.43633 | 138.6253 | 15.2001 | 0.027973 | 0.02228 | 0.022008 | -0.0092778 | 0.0073806 | 5.792 | 4.6564 | 2.7567 | 1.223 | 1.369 | 5.7641 | 4.6341 | 2.7347 | 1.2323 | 1.3616 | 13.1328 | 1.9562 | -0.69034 | 0.98376 | 0.14654 | 6.7134 | -0.55784 | 93417.4659
| 13 | 0.001377 | 0.002124 | 0.001485 | -0.001498 | 0.001241 | 14.25 | 0.2243 | 0.1854 | 0.1181 | 0.1817 | 0.2066 | 0.45379 | 139.605 | 15.2537 | 0.033997 | 0.052412 | 0.037385 | -0.011083 | 0.0091933 | 5.5377 | 4.5749 | 2.9732 | 1.3443 | 1.5305 | 5.5037 | 4.5225 | 2.9358 | 1.3554 | 1.5213 | 12.962 | 2.2345 | -0.75519 | 0.96415 | 0.16621 | 5.8008 | -0.60597 | 93746.9817
| 15 | -0.001065 | -0.003493 | 1.954e-05 | -0.002475 | -0.001568 | 14.35 | 0.1937 | 0.1968 | 0.1319 | 0.2713 | 0.264 | 0.48869 | 140.5847 | 15.3071 | -0.026294 | -0.086193 | 0.00049192 | -0.018312 | -0.011616 | 4.7823 | 4.8562 | 3.3206 | 2.0072 | 1.9557 | 4.8086 | 4.9424 | 3.3201 | 2.0256 | 1.9673 | 13.0711 | 3.3462 | -0.84732 | 0.96549 | 0.24716 | 3.9063 | -0.67516 | 94075.3435

## flap0
α | L | D | M_CG | C_L | C_D | L/D | C_M | Re
-4 | -2.8793 | 0.46995 | 0.44287 | -0.21523 | 0.035129 | -6.1268 | 0.35712 | 93516.4425
0 | 1.7721 | 0.27378 | 0.28684 | 0.13322 | 0.020581 | 6.4727 | 0.23261 | 93252.2713
4 | 7.1674 | 0.28427 | -0.026076 | 0.53313 | 0.021145 | 25.2131 | -0.020924 | 93746.9817
8 | 11.9218 | 0.56635 | -0.29574 | 0.87451 | 0.041544 | 21.0502 | -0.23402 | 94402.563
10 | 12.5484 | 1.0419 | -0.4602 | 0.95346 | 0.079169 | 12.0433 | -0.37721 | 92754.9223
12 | 13.1328 | 1.9562 | -0.69034 | 0.98376 | 0.14654 | 6.7134 | -0.55784 | 93417.4659
13 | 12.962 | 2.2345 | -0.75519 | 0.96415 | 0.16621 | 5.8008 | -0.60597 | 93746.9817
15 | 13.0711 | 3.3462 | -0.84732 | 0.96549 | 0.24716 | 3.9063 | -0.67516 | 94075.3435

## フラップ20度
フラップ0度
|  | 温度[℃]→ |  | 20 |  | 圧力[mmHg]→ |  | 761.5 |  | 水の密度[kg/m^3]→ |  | 999 | 重力加速度[m/s]→ |  | 9.8066 |  | 重心位置 | d1→ | 0.03 | d2→ | 0.37 | h→ | 0.0214 |  | 主翼面積S[m^2]→ |  | 0.0963 |  | 平均空力翼弦c[m]→ |  | 0.0927
[6 empty] | 空気の粘性係数→ |  | 1.81e-05 |  | 空気の密度[kg/m^3]→ |  | 1.2 | 較正係数 | 24.689 | 24.676 | 25.175 | 7.3986 | 7.408
|  | 風なし |  |  |  |  | 風あり | [8 empty] | 風なし |  |  |  |  | 風あり |  |  |  |  | 差分 |  |  |  |  | 求めるべきもの
| α[°] | CH1 | CH2 | CH3 | CH4 | CH5 | マノメータ[mmH2O] | CH1 | CH2 | CH3 | CH4 | CH5 | α'[rad] | 動圧q[Pa] | 流速V[m/s] | L1_R | L1_L | L2 | D_R | D_L | L1_R | L1_L | L2 | D_R | D_L | L1_R | L1_L | L2 | D_R | D_L | L | D | M_CG | C_L | C_D | L/D | C_M | Re
| 0 | 3.382e-05 | 0.002612 | 0.001363 | 0.0008217 | -0.0003468 | 14 | 0.1162 | 0.1723 | -0.01097 | 0.1029 | 0.05301 | 0.22689 | 137.1558 | 15.1193 | 0.00083498 | 0.064454 | 0.034314 | 0.0060794 | -0.0025691 | 2.8689 | 4.2517 | -0.27617 | 0.76132 | 0.3927 | 2.868 | 4.1872 | -0.31048 | 0.75524 | 0.39527 | 6.7448 | 0.51959 | 0.30004 | 0.51065 | 0.039338 | 12.981 | 0.24505 | 92921.0011
| 4 | -0.003507 | 0.001758 | 0.001485 | -0.0006435 | -0.001568 | 14.08 | 0.1969 | 0.2535 | 0.0176 | 0.1039 | 0.07462 | 0.29671 | 137.9396 | 15.1624 | -0.086584 | 0.04338 | 0.037385 | -0.004761 | -0.011616 | 4.8613 | 6.2554 | 0.44308 | 0.76871 | 0.55278 | 4.9478 | 6.212 | 0.4057 | 0.77348 | 0.5644 | 11.5655 | 0.70335 | 0.12482 | 0.87066 | 0.052949 | 16.4434 | 0.10136 | 93186.1114
| 8 | -0.004606 | -0.001051 | 0.0005079 | -0.0006435 | -0.0004689 | 14.4 | 0.2752 | 0.3119 | 0.05973 | 0.1305 | 0.1442 | 0.36652 | 141.0745 | 15.3338 | -0.11372 | -0.025934 | 0.012786 | -0.004761 | -0.0034736 | 6.7944 | 7.6964 | 1.5037 | 0.96552 | 1.0682 | 6.9081 | 7.7224 | 1.4909 | 0.97028 | 1.0717 | 16.1214 | 1.393 | -0.18607 | 1.1867 | 0.10254 | 11.5728 | -0.14774 | 94239.0953
| 12 | 0.001621 | -0.0005623 | 0.001485 | 0.0003333 | -0.002056 | 13.95 | 0.2735 | 0.2621 | 0.116 | 0.2238 | 0.2677 | 0.43633 | 136.666 | 15.0923 | 0.040021 | -0.013875 | 0.037385 | 0.002466 | -0.015231 | 6.7524 | 6.4676 | 2.9203 | 1.6558 | 1.9831 | 6.7124 | 6.4815 | 2.8829 | 1.6533 | 1.9984 | 16.0768 | 3.023 | -0.65645 | 1.2216 | 0.2297 | 5.3181 | -0.53806 | 92754.9223

## flap20
α | L | D | M_CG | C_L | C_D | L/D | C_M | Re
0 | 6.7448 | 0.51959 | 0.30004 | 0.51065 | 0.039338 | 12.981 | 0.24505 | 92921.0011
4 | 11.5655 | 0.70335 | 0.12482 | 0.87066 | 0.052949 | 16.4434 | 0.10136 | 93186.1114
8 | 16.1214 | 1.393 | -0.18607 | 1.1867 | 0.10254 | 11.5728 | -0.14774 | 94239.0953
12 | 16.0768 | 3.023 | -0.65645 | 1.2216 | 0.2297 | 5.3181 | -0.53806 | 92754.9223